## UNO
| SCL | ９軸コンパス DSR1603
SDL
AREF
GND
| 13 | dc_zl | 潜水用スラスターZ MDD-10
IOREF | 12 | dc_zr
RESET | 11~ | pwm_zl
3.3V | 10~ | pwm_zr
5V | 9~ | pwm_xl | 推進用スラスターX MDD-10
GND | 8 | dc_xl
GND | 7 | dc_xr
Vin | 6~ | pwm_xr
A0 | 5~ | pwm_l | 旋回用スラスター MDD-10
A1 | 4 | dc_l
A2 | 3~ | pwm_r
A3 | 2 | dc_r
A4 | ←TX
A5 | →RX

## MEGA
[15 empty] | 底面側 | 上面側
デジタル |  |  |  | 入力電圧7～12V推奨 |  |  | SCL | ９軸コンパス DSR1603×4 |  | SCL |  |  |  |  | GND | GND
MEGA | モータHILO | 6 |  | アナログ | 16 |  | SDL |  |  | SDL | zr | モータ回転数 | Rps[0] |  | 53 | 52 | Rps[1] | モータ回転数 | xr
|  |  |  | デジタル | 70
|  |  |  | PWM | 15 |  | AREF |  |  |  | zl |  | Rps[2] |  | 51 | 50 | Rps[3] |  | xl
割込み | [6 empty] | GND | ラズパイ |  | GND |  |  |  |  | 49 | 48
MEGA | ロータリー | 6 |  |  |  | IOREF | 13 | dc_zr | 推進 水平バランス MDD-10_Z | 24 |  |  |  |  | 47 | 46 | pwm_r | 推進 MDD-10 | 13
MEGA | 流速計 | 4
[6 empty] | RESET | 12 | pwm_zr |  | 13 |  |  |  |  | 45 | 44 | pwm_l |  | 12
[6 empty] | 3.3V | 11~ | dc_zl |  | 26 |  |  |  |  | 43 | 42 | dc_r | 推進 MDD-10 | 24
アナログ
[6 empty] | 5V | 10~ | 接続なし | MsTimer2 | [5 empty] | 41 | 40 | dc_l |  | 26
MEGA | 圧力センサ | 1
MEGA | サーミスタ | 7 |  |  |  | GND | 9~ | [7 empty] | 39 | 38
MEGA | 電流センサ | 6
MEGA | 電圧センサ | 1 |  |  |  | GND | 8 | pwm_zl | MDD-10_Z | 12 | 8 | 集合アレイ | 8 |  | 37 | 36
MEGA | 流速計 | 4
[6 empty] | Vin |  |  |  |  | 7 |  | 7 |  | 35 | 34
[7 empty] | 7 | dc_xr | 方向転換 推進バランス MDD-10_X | 24 | 6 |  | 6 |  | 33 | 32 | 1 | プロポ | 1
|  |  | zr | サーミスタ | ntc0 | A0 | 6 | pwm_xr |  | 13 | 5 |  | 5 |  | 31 | 30 | 2 |  | 2
PWM
|  |  | zl |  | ntc1 | A1 | 5 | dc_xl |  | 26 | 4 |  | 4 |  | 29 | 28 | 3 |  | 3
MEGA | モータPWM | 6
|  |  | r |  | ntc2 | A2 | 4 | pwm_xl |  | 12 | 3 |  | 3 |  | 27 | 26 | 4 |  | 4
|  |  | l |  | ntc3 | A3 | 3 | INT1 | INT：流速計 | 流1 | 2 |  | 2 |  | 25 | 24
|  |  | 筐体 |  | ntc4 | A4 | 2 | INT0 |  | 流2 | 1 |  | 1 |  | 23 | 22
[6 empty] | A5 | TXD0 | ラズパイ |  | RXD |  |  |  |  | 5V | 5V
I2C
[6 empty] | A6 | RXD0 |  |  | TXD
MEGA | 9軸コンパス | 4
|  |  | 10V | 電圧計 | 電圧 | A7 | [5 empty] | Arduino MEGA 規格
[12 empty] | マイクロコントローラ |  | ATmega2560
[7 empty] | 14 | Rps[5] | モータ回転数 | r |  | 動作電圧 |  | 5V
[12 empty] | 入力電圧（推奨） |  | 7～12V
|  |  | zr | 電流計 |  | A8 | 15 | Rps[4] |  | x |  | 入力電圧（定格） |  | 6～20V
[12 empty] | デジタルI/Oピン |  | 54本（うち15本はPWM出力も可能）
USB |  |  | zl |  |  | A9 | 16 |  |  |  |  | アナログ入力ピン |  | 16本
[12 empty] | デジタル出力の負荷電流 |  | 最大40mA
ラズパイ | カメラ | 2 | xr |  |  | A10 | 17 |  |  |  |  | 3.3Vピン（3V3）の負荷電流 |  | 最大50mA
ラズパイ | MEGA | 1 | [9 empty] | フラッシュメモリ |  | 128KB（うち4KBはブートローだで使用）
|  |  | xl |  |  | A11 | 18 | INT5 | INT：流速計 | 流3 |  | スタティックRAM |  | 8KB
[12 empty] | EEPROM |  | 4KB
|  |  | r |  |  | A12 | 19 | INT4 |  | 流4 |  | クロック速度 |  | 16 MHz
|  |  | l |  |  | A13 | SDA | ラズパイ |  | SCL
Raspberry Pi 3B+
RESET |  |  | 圧力 | 圧力センサ |  | A14 | SCL |  |  | SDL |  | 入力電圧（推奨） |  | 5V
[12 empty] | 入力電流（推奨） |  | 3A(3A以下だと処理が大きくなったときに電圧効果が起こる)
GND |  | 5V |  |  |  | A15

## Sheet1
[15 empty] | 底面側 | 上面側
デジタル |  |  |  | 入力電圧7～12V推奨 |  |  | SCL | ９軸コンパス DSR1603×4 |  | SCL |  |  |  |  | GND | GND
MEGA | モータHILO | 6 |  | アナログ | 16 |  | SDL |  |  | SDL | zr | モータ回転数 | Rps[0] |  | 53 | 52 | Rps[1] | モータ回転数 | ｒ
|  |  |  | デジタル | 70
|  |  |  | PWM | 15 |  | AREF |  |  |  | zl |  | Rps[2] |  | 51 | 50 | Rps[3] |  | ｌ
割込み | [6 empty] | GND | [7 empty] | 49 | 48
MEGA | ロータリー | 4 |  |  |  | IOREF | 13 | dc_zr | 潜水MDD-10 | 24 |  |  |  |  | 47 | 46 | pwm_r | 推進 MDD-10 | 13
MEGA | 流速計 | 4
[6 empty] | RESET | 12 | pwm_zr |  | 13 | ロータリーエンコーダ |  |  |  | 45 | 44 | pwm_l |  | 12
[11 empty] | 53 | Rps[0] | pcint0 | zr
[6 empty] | 3.3V | 11~ | dc_zl |  | 26 | 52 | Rps[1] | pcint1 | r | 43 | 42 | dc_r | 推進 MDD-10 | 24
アナログ | [10 empty] | 51 | Rps[2] | pcint2 | zl
[6 empty] | 5V | 10~ |  |  |  | 50 | Rps[3] | pcint3 | l | 41 | 40 | dc_l |  | 26
MEGA | 圧力センサ | 1 | [8 empty] | 15 | Rps[4] | pcint9 | xl
MEGA | サーミスタ | 5 |  |  |  | GND | 9~ |  |  |  | 14 | Rps[5] | pcint10 | xr | 39 | 38
MEGA | 電流センサ | 6
MEGA | 電圧センサ | 1 |  |  |  | GND | 8 | pwm_zl | 潜水MDD-10 | 12 | 流速計 |  |  |  | 37 | 36
MEGA | 流速計 | 4 | [8 empty] | 3 | Rps[6] | int1 | xr
[6 empty] | Vin |  |  |  |  | 2 | Rps[7] | int0 | xl | 35 | 34
[11 empty] | 18 | Rps[8] | int5 | r
[7 empty] | 7 | dc_xr | 方向転換 推進バランス MDD-10_X | 24 | 19 | Rps[9] | int4 | l | 33 | 32 | 1 | プロポ | 1
|  |  | zr | サーミスタ | ntc0 | A0 | 6 | pwm_xr |  | 13 |  |  |  |  | 31 | 30 | 2 |  | 2
PWM
|  |  | zl |  | ntc1 | A1 | 5 | dc_xl |  | 26 |  |  |  |  | 29 | 28 | 3 |  | 3
MEGA | モータPWM | 6
|  |  | r |  | ntc2 | A2 | 4 | pwm_xl |  | 12 |  |  |  |  | 27 | 26 | 4 |  | 4
|  |  | l |  | ntc3 | A3 | 3 | Rps[6] | INT：流速計 | xr |  |  |  |  | 25 | 24
|  |  | xr |  | ntc4 | A4 | 2 | Rps[7] |  | xl |  |  |  |  | 23 | 22
|  |  | xl |  | ntc5 | A5 | TXD0 | [7 empty] | 5V | 5V
I2C
|  |  | 筐体 |  | ntc6 | A6 | RXD0
MEGA | 9軸コンパス | 4
[6 empty] | A7 | [5 empty] | Arduino MEGA 規格
[12 empty] | マイクロコントローラ |  | ATmega2560
[7 empty] | 14 | Rps[5] | モータ回転数 | xｒ |  | 動作電圧 |  | 5V
[12 empty] | 入力電圧（推奨） |  | 7～12V
|  |  | zr | 電流計 |  | A8 | 15 | Rps[4] |  | xｌ |  | 入力電圧（定格） |  | 6～20V
[12 empty] | デジタルI/Oピン |  | 54本（うち15本はPWM出力も可能）
USB |  |  | zl |  |  | A9 | 16 |  |  |  |  | アナログ入力ピン |  | 16本
[12 empty] | デジタル出力の負荷電流 |  | 最大40mA
ラズパイ | カメラ | 2 | xr |  |  | A10 | 17 |  |  |  |  | 3.3Vピン（3V3）の負荷電流 |  | 最大50mA
ラズパイ | MEGA | 1 | [9 empty] | フラッシュメモリ |  | 128KB（うち4KBはブートローだで使用）
|  |  | xl |  |  | A11 | 18 | Rps[8] | INT：流速計 | zr |  | スタティックRAM |  | 8KB
[12 empty] | EEPROM |  | 4KB
|  |  | r |  |  | A12 | 19 | Rps[9] |  | zl |  | クロック速度 |  | 16 MHz
|  |  | l |  |  | A13 | SDA
Raspberry Pi 3B+
RESET |  |  | 圧力 | 圧力センサ |  | A14 | SCL |  |  |  |  | 入力電圧（推奨） |  | 5V
[12 empty] | 入力電流（推奨） |  | 3A(3A以下だと処理が大きくなったときに電圧効果が起こる)
GND |  | 5V | 10V | 電圧計 | 電圧 | A15